## Sheet1
TP62系列恒流电源是一款高性能、数控型直流电源，具有操作简单，体积小，高精度，高指标，高功率密度，高性价比等特点，具有优良的电气特性。 恒流电源可用于桌面操作环境，也可上机架集成应用；可用于自动化系统集成、老化生产线、实验室、太阳能逆变测试、ATE系统集成、电机马达生命周期测试等领域。适用于长时间稳定直流电源供应场所。在可靠性、可维护性、安全性等方面全面领先于同类产品并持续创新发展。 TP62-1500W恒流电源可用于TM50系列电磁铁，作为TM50电磁铁励磁使用。与配套的TR640数字高斯计一起，通过TS100/TS200闭环磁场控制软件可实现全自动闭环控制。 TINDUN®天端磁电TP系列恒流电源-电磁铁励磁电源参数列表。 更多详情可访问 www.testmeter.com.cn 或微信添加：13817045024
规格型号 |  | TP62-900A | TP62-900B | TP62-1000
交流输入 |  | AC220V±10%,50Hz
输出范围 | 电压 | 0~30V | 0~60V | 0~100V
| 电流 | 0~30A | 0~15A | 0~10A
| 功率 | 900W | 900W | 1000W
设定解析度 | 电压 | 1mV | 1mV | 10mV
| 电流 | 1mA | 1mA | 1mA
回读解析度 | 电压 | 1mV | 1mV | 10mV
| 电流 | 1mA | 1mA | 1mA
负载调解率 (%Set+Offset) | 电压 | ≤0.05%+20mV | ≤0.1%+20mV | ≤0.1%+30mV
| 电流 | ≤0.05%+20mA | ≤0.1%+20mA | ≤0.1%+30mA
电源调解率 (%Set+Offset) | 电压 | ≤0.05%+20mV | ≤0.1%+20mV | ≤0.1%+30mV
| 电流 | ≤0.05%+20mA | ≤0.1%+20mA | ≤0.1%+30mA
设定精度 (%Set+Offset) | 电压 | ≤0.05%+60mV | ≤0.05%+60mV | ≤0.05%+80mV
| 电流 | ≤0.1%+20mA | ≤0.1%+30mA | ≤0.1%+30mA
回读精度 (%Set+Offset) | 电压 | ≤0.05%+60mV | ≤0.05%+60mV | ≤0.05%+80mV
| 电流 | ≤0.1%+30mA | ≤0.1%+30mA | ≤0.1%+30mA
纹波噪声 (20Hz~20MHz) | 电压 | ≤30mVrms | ≤60mVrms | ≤80mVrms
| 电流 | <30mArms | ≤60mArms | <80mArms
上升时间 (10%~90%) | 空载 | ≤50mS | ≤50mS | ≤50mS
| 满载 | ≤250mS | ≤300mS | ≤300mS
下降时间 (90%~10%) | 空载 | ≤3S | ≤3S | ≤5S
| 满载 | ≤50mS | ≤50mS | ≤50mS
动态响应时间 |  | ≤5mS | ≤5mS | ≤5mS
保护功能 |  | 过压保护，过流保护，短路保护，过温保护
通讯接口 |  | RS232,RS485
输出极性 |  | 输出正极(+),输出负级(-),均可任意接地
散热方式 |  | 采用PWM调速风机，风冷
操作环境 |  | 室内使用设计，温度0℃-40℃,湿度10%-85%RH
储存环境 |  | 室内储存，温度-20℃-70℃,湿度10%-90%RH
尺寸 |  | 215mmX360mmX44mm(宽X深X高)
净重 |  | 约4KG
备注说明 |  | 其他型号请参考选型规格表，或联系我司商务人员，特殊要求请在订货前声明